## Logic board
Device	0V8	0V82	1V0	1V0_SERDES	1V1	1V2	1V35	1V8	1V8_SERDES	2V0	3V3	12V0	Total	Notes
FPGA			5.68	1.03		0.48	0.52	0.40	0.021	0.23
FPGA DDR3L							2.72							Data from Advantech 4GB 512Mx72 1Rx8, worst case interleaved reads
SoC	0.78	1.20						0.01			0.00
SoC LPDDR4					0.37			0.01						Data for Kingston B1621PM2FDGUK(W)-U
Fan												0.10		Wakefield-Vette DC0301012U2B-BT0
KSZ9031 on FPGA						0.22					0.11
KSZ9031 on SoC						0.22					0.11
SFP+											0.60			Worst case during inrush
AD9528 PLL											0.55

Calculated current	0.78	1.20	5.68	1.03	0.37	0.92	3.24	0.42	0.02	0.23	1.37	0.10
Current w margin	0.98	1.50	7.10	1.28	0.46	1.15	4.05	0.52	0.03	0.29	1.72	0.13
Pwr with margin	0.78	1.23	7.10	1.28	0.51	1.38	5.46	0.94	0.05	0.59	5.67	1.50	26.47575
Pwr typ	0.62	0.98	5.68	1.03	0.41	1.10	4.37	0.75	0.04	0.47	4.53	1.20	21.18